## CPPluvio
| α [mm-1] | u [mm] | μ(lnh) [mm] | σ(lnh) [mm]
15 min. | 0.269 | 10.332
30 min. |  |  | 2.769 | 0.332
45 min. |  |  | 2.852 | 0.284
1 h | 0.271 | 17.993
3 h | 0.173 | 25.437
6 h |  |  | 3.63 | 0.297
12 h | 0.0717 | 48.49
24 h |  |  | 4.301 | 0.342
2 gg | 0.04163 | 79.43
3 gg | 0.03573 | 92.2956
4 gg |  |  | 4.71 | 0.33
5 gg |  |  | 4.759 | 0.328
| 15 min. | 30 min. | 45 min. | 1 h | 3 h | 6 h | 12 h | 24 h | 2 gg | 3 gg | 4 gg | 5 gg
Tr (anni) | 0.25 | 0.5 | 0.75 | 1 | 3 | 6 | 12 | 24 | 48 | 72 | 96 | 120 | durata pioggia
20 | 21.3736 | 27.5249 | 27.6365 | 28.9531 | 42.6058 | 61.4683 | 89.9153 | 129.4817 | 150.7775 | 175.4241 | 191.1009 | 200.0389
50 | 24.8373 | 31.527 | 31.0396 | 32.3913 | 47.9916 | 69.4053 | 102.9103 | 148.916 | 173.159 | 201.5013 | 218.7079 | 228.75
100 | 27.4329 | 34.5134 | 33.5381 | 34.9677 | 52.0275 | 75.2582 | 112.6483 | 163.467 | 189.9308 | 221.0425 | 239.2944 | 250.1453
200 | 30.019 | 37.4938 | 36.0006 | 37.5347 | 56.0486 | 81.0464 | 122.3507 | 178.0267 | 206.6414 | 240.5125 | 259.829 | 271.4755
[11 empty] | Tr (anni) | a | n
[11 empty] | 20 | 32.634 | 0.3886
[11 empty] | 50 | 37.118 | 0.3899
[11 empty] | 100 | 40.457 | 0.3908
[11 empty] | 200 | 43.776 | 0.3915